## Test 1&2
| Command: | X | Y | s | Skew calculation
Test #1 | M1005 X Y | 119.1 to 120.9 | 120 | COS(RADIANS(45)) * X | RADIANS(45-DEGREES(ASIN(s/X)) | Vary X
Test #2 | M1005 X Y --> M1005 I0
Test #3 | M1005 X Y | 120 | 119.1 to 120.9 | COS(RADIANS(45)) * X | RADIANS(45-DEGREES(ASIN(s/X)) | Vary Y
X (mm) | Y (mm) | s (mm) | Test #1: Bambu skew | Test #2: Bambu skew | Calculated skew | %err
119.1 | 120 | 84.2164 | 0.00753 | 0.00753 | 0.0074722 | -0.7742%
119.2 | 120 | 84.2871 | 0.01422 | 0.00669 | 0.0066446 | -0.6827%
119.3 | 120 | 84.3578 | 0.02007 | 0.00585 | 0.0058165 | -0.5768%
119.4 | 120 | 84.4285 | 0.02508 | 0.00501 | 0.0049876 | -0.4495%
119.5 | 120 | 84.4993 | 0.02926 | 0.00418 | 0.004158 | -0.5283%
119.6 | 120 | 84.57 | 0.03259 | 0.00334 | 0.0033278 | -0.3665%
119.7 | 120 | 84.6407 | 0.0351 | 0.0025 | 0.0024969 | -0.1247%
119.8 | 120 | 84.7114 | 0.03677 | 0.00167 | 0.0016653 | -0.2834%
119.9 | 120 | 84.7821 | 0.0376 | 0.00083 | 0.00083299 | 0.3585%
120 | 120 | 84.8528 | 0.0376 | 0 | 3.7204e-16 | 0
120.1 | 120 | 84.9235 | 0.03677 | -0.00083 | -0.00083368 | 0.4415%
120.2 | 120 | 84.9942 | 0.0351 | -0.00167 | -0.0016681 | -0.1164%
120.3 | 120 | 85.0649 | 0.0326 | -0.0025 | -0.0025031 | 0.1253%
120.4 | 120 | 85.1357 | 0.02928 | -0.00333 | -0.0033389 | 0.267%
120.5 | 120 | 85.2064 | 0.02512 | -0.00416 | -0.0041754 | 0.3687%
120.6 | 120 | 85.2771 | 0.02013 | -0.00499 | -0.0050126 | 0.4505%
120.7 | 120 | 85.3478 | 0.01431 | -0.00582 | -0.0058505 | 0.521%
120.8 | 120 | 85.4185 | 0.00767 | -0.00664 | -0.0066891 | 0.7339%
120.9 | 120 | 85.4892 | 0.0002 | -0.00747 | -0.0075284 | 0.7759%
119.1 | 120 | 84.2164 | 0.00773 | 0.00753 | 0.0074722 | -0.7742%
Note on A2: msg = {"command": "gcode_line", "param": "M1005 I0\M500\n", "sequence_id":0} publish_dds(json.dumps(msg)) for i in range(1,20,1): z = 119 + i/10 msg = {"command": "gcode_line", "param": f"M1005 X{z} Y120", "sequence_id":0} publish_dds(json.dumps(msg)) time.sleep(1.5)
Note on A3: msg = {"command": "gcode_line", "param": "M1005 I0\M500\n", "sequence_id":0} publish_dds(json.dumps(msg)) for i in range(1,20,1): z = 119 + i/10 msg = {"command": "gcode_line", "param": f"M1005 X{z} Y120", "sequence_id":0} publish_dds(json.dumps(msg)) time.sleep(1.5) msg = {"command": "gcode_line", "param": "M1005 I0\M500\n", "sequence_id":0} publish_dds(json.dumps(msg))
Skew not cleared

## test 3
Test 3 results - X constant, Y incremented from 119.1 to 120.9; skew is reset
X (mm) | Y (mm) | s (mm) | Test 3: Bambu skew | Calculated skew | % err
120 | 119.1 | 84.8528 | -0.00753 | -0.0075855 | 0.7373%
120 | 119.2 | 84.8528 | -0.00669 | -0.0067341 | 0.6597%
120 | 119.3 | 84.8528 | -0.00585 | -0.0058849 | 0.5968%
120 | 119.4 | 84.8528 | -0.00501 | -0.0050378 | 0.5556%
120 | 119.5 | 84.8528 | -0.00418 | -0.0041929 | 0.3087%
120 | 119.6 | 84.8528 | -0.00334 | -0.0033501 | 0.3024%
120 | 119.7 | 84.8528 | -0.0025 | -0.0025094 | 0.3767%
120 | 119.8 | 84.8528 | -0.00167 | -0.0016708 | 0.05064%
120 | 119.9 | 84.8528 | -0.00083 | -0.00083438 | 0.5273%
120 | 120 | 84.8528 | 0 | -4.9605e-16 | 0%
120 | 120.1 | 84.8528 | 0.00083 | 0.00083229 | 0.2763%
120 | 120.2 | 84.8528 | 0.00167 | 0.0016625 | -0.4484%
120 | 120.3 | 84.8528 | 0.0025 | 0.0024907 | -0.3733%
120 | 120.4 | 84.8528 | 0.00333 | 0.0033168 | -0.3975%
120 | 120.5 | 84.8528 | 0.00416 | 0.0041408 | -0.4611%
120 | 120.6 | 84.8528 | 0.00499 | 0.0049628 | -0.5445%
120 | 120.7 | 84.8528 | 0.00582 | 0.0057828 | -0.6389%
120 | 120.8 | 84.8528 | 0.00664 | 0.0066008 | -0.5907%
120 | 120.9 | 84.8528 | 0.00747 | 0.0074167 | -0.7131%
120 | 119.1 | 84.8528 | - | -0.0075855

## raw data
2024-04-30 | 22:11 | 983 | - | [x1p] | - | {"command": | M1005 | param: | {"skew": | current | XY_comp_ang: | 0
2024-04-30 | 22:11 | 995 | - | [x1p] | - | {"command": | M1005 | param: | {"skew": | current | XY_comp_ang: | 0
2024-04-30 | 22:11 | 1 | - | [x1p] | - | {"command": | M1005 | param: | {"skew": | new | XY_comp_ang: | 0.00753
2024-04-30 | 22:11 | 10 | - | [x1p] | - | {"command": | M1005 | param: | {"skew": | current | XY_comp_ang: | 0.00753
2024-04-30 | 22:11 | 12 | - | [x1p] | - | {"command": | M1005 | param: | {"skew": | new | XY_comp_ang: | 0.01422
2024-04-30 | 22:11 | 19 | - | [x1p] | - | {"command": | M1005 | param: | {"skew": | current | XY_comp_ang: | 0.01422
2024-04-30 | 22:11 | 21 | - | [x1p] | - | {"command": | M1005 | param: | {"skew": | new | XY_comp_ang: | 0.02007
2024-04-30 | 22:11 | 29 | - | [x1p] | - | {"command": | M1005 | param: | {"skew": | current | XY_comp_ang: | 0.02007
2024-04-30 | 22:11 | 32 | - | [x1p] | - | {"command": | M1005 | param: | {"skew": | new | XY_comp_ang: | 0.02508
2024-04-30 | 22:11 | 39 | - | [x1p] | - | {"command": | M1005 | param: | {"skew": | current | XY_comp_ang: | 0.02508
2024-04-30 | 22:11 | 42 | - | [x1p] | - | {"command": | M1005 | param: | {"skew": | new | XY_comp_ang: | 0.02926
2024-04-30 | 22:11 | 48 | - | [x1p] | - | {"command": | M1005 | param: | {"skew": | current | XY_comp_ang: | 0.02926
2024-04-30 | 22:11 | 53 | - | [x1p] | - | {"command": | M1005 | param: | {"skew": | new | XY_comp_ang: | 0.03259
2024-04-30 | 22:11 | 60 | - | [x1p] | - | {"command": | M1005 | param: | {"skew": | current | XY_comp_ang: | 0.03259
2024-04-30 | 22:11 | 63 | - | [x1p] | - | {"command": | M1005 | param: | {"skew": | new | XY_comp_ang: | 0.0351
2024-04-30 | 22:11 | 71 | - | [x1p] | - | {"command": | M1005 | param: | {"skew": | current | XY_comp_ang: | 0.0351
2024-04-30 | 22:11 | 74 | - | [x1p] | - | {"command": | M1005 | param: | {"skew": | new | XY_comp_ang: | 0.03677
2024-04-30 | 22:11 | 80 | - | [x1p] | - | {"command": | M1005 | param: | {"skew": | current | XY_comp_ang: | 0.03677
2024-04-30 | 22:11 | 83 | - | [x1p] | - | {"command": | M1005 | param: | {"skew": | new | XY_comp_ang: | 0.0376
2024-04-30 | 22:11 | 91 | - | [x1p] | - | {"command": | M1005 | param: | {"skew": | current | XY_comp_ang: | 0.0376
2024-04-30 | 22:11 | 96 | - | [x1p] | - | {"command": | M1005 | param: | {"skew": | new | XY_comp_ang: | 0.0376
2024-04-30 | 22:11 | 104 | - | [x1p] | - | {"command": | M1005 | param: | {"skew": | current | XY_comp_ang: | 0.0376
2024-04-30 | 22:11 | 107 | - | [x1p] | - | {"command": | M1005 | param: | {"skew": | new | XY_comp_ang: | 0.03677
2024-04-30 | 22:11 | 114 | - | [x1p] | - | {"command": | M1005 | param: | {"skew": | current | XY_comp_ang: | 0.03677
2024-04-30 | 22:11 | 118 | - | [x1p] | - | {"command": | M1005 | param: | {"skew": | new | XY_comp_ang: | 0.0351
2024-04-30 | 22:11 | 125 | - | [x1p] | - | {"command": | M1005 | param: | {"skew": | current | XY_comp_ang: | 0.0351
2024-04-30 | 22:11 | 127 | - | [x1p] | - | {"command": | M1005 | param: | {"skew": | new | XY_comp_ang: | 0.0326
2024-04-30 | 22:11 | 137 | - | [x1p] | - | {"command": | M1005 | param: | {"skew": | current | XY_comp_ang: | 0.0326
2024-04-30 | 22:11 | 138 | - | [x1p] | - | {"command": | M1005 | param: | {"skew": | new | XY_comp_ang: | 0.02928
2024-04-30 | 22:11 | 144 | - | [x1p] | - | {"command": | M1005 | param: | {"skew": | current | XY_comp_ang: | 0.02928
2024-04-30 | 22:11 | 148 | - | [x1p] | - | {"command": | M1005 | param: | {"skew": | new | XY_comp_ang: | 0.02512
2024-04-30 | 22:11 | 155 | - | [x1p] | - | {"command": | M1005 | param: | {"skew": | current | XY_comp_ang: | 0.02512
2024-04-30 | 22:11 | 161 | - | [x1p] | - | {"command": | M1005 | param: | {"skew": | new | XY_comp_ang: | 0.02013
2024-04-30 | 22:11 | 170 | - | [x1p] | - | {"command": | M1005 | param: | {"skew": | current | XY_comp_ang: | 0.02013
2024-04-30 | 22:11 | 173 | - | [x1p] | - | {"command": | M1005 | param: | {"skew": | new | XY_comp_ang: | 0.01431
2024-04-30 | 22:11 | 182 | - | [x1p] | - | {"command": | M1005 | param: | {"skew": | current | XY_comp_ang: | 0.01431
2024-04-30 | 22:11 | 185 | - | [x1p] | - | {"command": | M1005 | param: | {"skew": | new | XY_comp_ang: | 0.00767
2024-04-30 | 22:11 | 192 | - | [x1p] | - | {"command": | M1005 | param: | {"skew": | current | XY_comp_ang: | 0.00767
2024-04-30 | 22:11 | 194 | - | [x1p] | - | {"command": | M1005 | param: | {"skew": | new | XY_comp_ang: | 0.0002
2024-04-30 | 22:11 | 201 | - | [x1p] | - | {"command": | M1005 | param: | {"skew": | current | XY_comp_ang: | 0.0002
2024-04-30 | 22:11 | 203 | - | [x1p] | - | {"command": | M1005 | param: | {"skew": | new | XY_comp_ang: | 0.00773
2024-04-30 | 22:16 | 649 | - | [x1p] | - | {"command": | M1005 | param: | {"skew": | current | XY_comp_ang: | 0.00773
2024-04-30 | 22:16 | 652 | - | [x1p] | - | {"command": | M1005 | param: | {"skew": | new | XY_comp_ang: | 0
2024-04-30 | 22:16 | 656 | - | [x1p] | - | {"command": | M1005 | param: | {"skew": | current | XY_comp_ang: | 0
2024-04-30 | 22:16 | 659 | - | [x1p] | - | {"command": | M1005 | param: | {"skew": | new | XY_comp_ang: | 0.00753
2024-04-30 | 22:16 | 667 | - | [x1p] | - | {"command": | M1005 | param: | {"skew": | current | XY_comp_ang: | 0.00753
2024-04-30 | 22:16 | 671 | - | [x1p] | - | {"command": | M1005 | param: | {"skew": | new | XY_comp_ang: | 0
2024-04-30 | 22:16 | 677 | - | [x1p] | - | {"command": | M1005 | param: | {"skew": | current | XY_comp_ang: | 0
2024-04-30 | 22:16 | 682 | - | [x1p] | - | {"command": | M1005 | param: | {"skew": | new | XY_comp_ang: | 0.00669
2024-04-30 | 22:16 | 690 | - | [x1p] | - | {"command": | M1005 | param: | {"skew": | current | XY_comp_ang: | 0.00669
2024-04-30 | 22:16 | 694 | - | [x1p] | - | {"command": | M1005 | param: | {"skew": | new | XY_comp_ang: | 0
2024-04-30 | 22:16 | 699 | - | [x1p] | - | {"command": | M1005 | param: | {"skew": | current | XY_comp_ang: | 0
2024-04-30 | 22:16 | 703 | - | [x1p] | - | {"command": | M1005 | param: | {"skew": | new | XY_comp_ang: | 0.00585
2024-04-30 | 22:16 | 710 | - | [x1p] | - | {"command": | M1005 | param: | {"skew": | current | XY_comp_ang: | 0.00585
2024-04-30 | 22:16 | 713 | - | [x1p] | - | {"command": | M1005 | param: | {"skew": | new | XY_comp_ang: | 0
2024-04-30 | 22:16 | 720 | - | [x1p] | - | {"command": | M1005 | param: | {"skew": | current | XY_comp_ang: | 0
2024-04-30 | 22:16 | 724 | - | [x1p] | - | {"command": | M1005 | param: | {"skew": | new | XY_comp_ang: | 0.00501
2024-04-30 | 22:16 | 732 | - | [x1p] | - | {"command": | M1005 | param: | {"skew": | current | XY_comp_ang: | 0.00501
2024-04-30 | 22:16 | 735 | - | [x1p] | - | {"command": | M1005 | param: | {"skew": | new | XY_comp_ang: | 0
2024-04-30 | 22:16 | 741 | - | [x1p] | - | {"command": | M1005 | param: | {"skew": | current | XY_comp_ang: | 0
2024-04-30 | 22:16 | 744 | - | [x1p] | - | {"command": | M1005 | param: | {"skew": | new | XY_comp_ang: | 0.00418
2024-04-30 | 22:16 | 750 | - | [x1p] | - | {"command": | M1005 | param: | {"skew": | current | XY_comp_ang: | 0.00418
2024-04-30 | 22:16 | 753 | - | [x1p] | - | {"command": | M1005 | param: | {"skew": | new | XY_comp_ang: | 0
2024-04-30 | 22:16 | 758 | - | [x1p] | - | {"command": | M1005 | param: | {"skew": | current | XY_comp_ang: | 0
2024-04-30 | 22:16 | 761 | - | [x1p] | - | {"command": | M1005 | param: | {"skew": | new | XY_comp_ang: | 0.00334
2024-04-30 | 22:16 | 770 | - | [x1p] | - | {"command": | M1005 | param: | {"skew": | current | XY_comp_ang: | 0.00334
2024-04-30 | 22:16 | 772 | - | [x1p] | - | {"command": | M1005 | param: | {"skew": | new | XY_comp_ang: | 0
2024-04-30 | 22:16 | 778 | - | [x1p] | - | {"command": | M1005 | param: | {"skew": | current | XY_comp_ang: | 0
2024-04-30 | 22:16 | 780 | - | [x1p] | - | {"command": | M1005 | param: | {"skew": | new | XY_comp_ang: | 0.0025
2024-04-30 | 22:16 | 787 | - | [x1p] | - | {"command": | M1005 | param: | {"skew": | current | XY_comp_ang: | 0.0025
2024-04-30 | 22:16 | 790 | - | [x1p] | - | {"command": | M1005 | param: | {"skew": | new | XY_comp_ang: | 0
2024-04-30 | 22:16 | 801 | - | [x1p] | - | {"command": | M1005 | param: | {"skew": | current | XY_comp_ang: | 0
2024-04-30 | 22:16 | 803 | - | [x1p] | - | {"command": | M1005 | param: | {"skew": | new | XY_comp_ang: | 0.00167
2024-04-30 | 22:16 | 810 | - | [x1p] | - | {"command": | M1005 | param: | {"skew": | current | XY_comp_ang: | 0.00167
2024-04-30 | 22:16 | 812 | - | [x1p] | - | {"command": | M1005 | param: | {"skew": | new | XY_comp_ang: | 0
2024-04-30 | 22:16 | 817 | - | [x1p] | - | {"command": | M1005 | param: | {"skew": | current | XY_comp_ang: | 0
2024-04-30 | 22:16 | 821 | - | [x1p] | - | {"command": | M1005 | param: | {"skew": | new | XY_comp_ang: | 0.00083
2024-04-30 | 22:16 | 827 | - | [x1p] | - | {"command": | M1005 | param: | {"skew": | current | XY_comp_ang: | 0.00083
2024-04-30 | 22:16 | 830 | - | [x1p] | - | {"command": | M1005 | param: | {"skew": | new | XY_comp_ang: | 0
2024-04-30 | 22:16 | 837 | - | [x1p] | - | {"command": | M1005 | param: | {"skew": | current | XY_comp_ang: | 0
2024-04-30 | 22:16 | 840 | - | [x1p] | - | {"command": | M1005 | param: | {"skew": | new | XY_comp_ang: | 0
2024-04-30 | 22:16 | 846 | - | [x1p] | - | {"command": | M1005 | param: | {"skew": | current | XY_comp_ang: | 0
2024-04-30 | 22:16 | 848 | - | [x1p] | - | {"command": | M1005 | param: | {"skew": | new | XY_comp_ang: | 0
2024-04-30 | 22:16 | 856 | - | [x1p] | - | {"command": | M1005 | param: | {"skew": | current | XY_comp_ang: | 0
2024-04-30 | 22:16 | 859 | - | [x1p] | - | {"command": | M1005 | param: | {"skew": | new | XY_comp_ang: | -0.00083
2024-04-30 | 22:17 | 866 | - | [x1p] | - | {"command": | M1005 | param: | {"skew": | current | XY_comp_ang: | -0.00083
2024-04-30 | 22:17 | 868 | - | [x1p] | - | {"command": | M1005 | param: | {"skew": | new | XY_comp_ang: | 0
2024-04-30 | 22:17 | 875 | - | [x1p] | - | {"command": | M1005 | param: | {"skew": | current | XY_comp_ang: | 0
2024-04-30 | 22:17 | 880 | - | [x1p] | - | {"command": | M1005 | param: | {"skew": | new | XY_comp_ang: | -0.00167
2024-04-30 | 22:17 | 887 | - | [x1p] | - | {"command": | M1005 | param: | {"skew": | current | XY_comp_ang: | -0.00167
2024-04-30 | 22:17 | 889 | - | [x1p] | - | {"command": | M1005 | param: | {"skew": | new | XY_comp_ang: | 0
2024-04-30 | 22:17 | 896 | - | [x1p] | - | {"command": | M1005 | param: | {"skew": | current | XY_comp_ang: | 0
2024-04-30 | 22:17 | 898 | - | [x1p] | - | {"command": | M1005 | param: | {"skew": | new | XY_comp_ang: | -0.0025
2024-04-30 | 22:17 | 904 | - | [x1p] | - | {"command": | M1005 | param: | {"skew": | current | XY_comp_ang: | -0.0025
2024-04-30 | 22:17 | 906 | - | [x1p] | - | {"command": | M1005 | param: | {"skew": | new | XY_comp_ang: | 0
2024-04-30 | 22:17 | 915 | - | [x1p] | - | {"command": | M1005 | param: | {"skew": | current | XY_comp_ang: | 0
2024-04-30 | 22:17 | 918 | - | [x1p] | - | {"command": | M1005 | param: | {"skew": | new | XY_comp_ang: | -0.00333
2024-04-30 | 22:17 | 925 | - | [x1p] | - | {"command": | M1005 | param: | {"skew": | current | XY_comp_ang: | -0.00333
2024-04-30 | 22:17 | 927 | - | [x1p] | - | {"command": | M1005 | param: | {"skew": | new | XY_comp_ang: | 0
2024-04-30 | 22:17 | 935 | - | [x1p] | - | {"command": | M1005 | param: | {"skew": | current | XY_comp_ang: | 0
2024-04-30 | 22:17 | 938 | - | [x1p] | - | {"command": | M1005 | param: | {"skew": | new | XY_comp_ang: | -0.00416
2024-04-30 | 22:17 | 945 | - | [x1p] | - | {"command": | M1005 | param: | {"skew": | current | XY_comp_ang: | -0.00416
2024-04-30 | 22:17 | 951 | - | [x1p] | - | {"command": | M1005 | param: | {"skew": | new | XY_comp_ang: | 0
2024-04-30 | 22:17 | 956 | - | [x1p] | - | {"command": | M1005 | param: | {"skew": | current | XY_comp_ang: | 0
2024-04-30 | 22:17 | 959 | - | [x1p] | - | {"command": | M1005 | param: | {"skew": | new | XY_comp_ang: | -0.00499
2024-04-30 | 22:17 | 965 | - | [x1p] | - | {"command": | M1005 | param: | {"skew": | current | XY_comp_ang: | -0.00499
2024-04-30 | 22:17 | 968 | - | [x1p] | - | {"command": | M1005 | param: | {"skew": | new | XY_comp_ang: | 0
2024-04-30 | 22:17 | 975 | - | [x1p] | - | {"command": | M1005 | param: | {"skew": | current | XY_comp_ang: | 0
2024-04-30 | 22:17 | 977 | - | [x1p] | - | {"command": | M1005 | param: | {"skew": | new | XY_comp_ang: | -0.00582
2024-04-30 | 22:17 | 985 | - | [x1p] | - | {"command": | M1005 | param: | {"skew": | current | XY_comp_ang: | -0.00582
2024-04-30 | 22:17 | 989 | - | [x1p] | - | {"command": | M1005 | param: | {"skew": | new | XY_comp_ang: | 0
2024-04-30 | 22:17 | 997 | - | [x1p] | - | {"command": | M1005 | param: | {"skew": | current | XY_comp_ang: | 0
2024-04-30 | 22:17 | 0 | - | [x1p] | - | {"command": | M1005 | param: | {"skew": | new | XY_comp_ang: | -0.00664
2024-04-30 | 22:17 | 6 | - | [x1p] | - | {"command": | M1005 | param: | {"skew": | current | XY_comp_ang: | -0.00664
2024-04-30 | 22:17 | 9 | - | [x1p] | - | {"command": | M1005 | param: | {"skew": | new | XY_comp_ang: | 0
2024-04-30 | 22:17 | 16 | - | [x1p] | - | {"command": | M1005 | param: | {"skew": | current | XY_comp_ang: | 0
2024-04-30 | 22:17 | 20 | - | [x1p] | - | {"command": | M1005 | param: | {"skew": | new | XY_comp_ang: | -0.00747
2024-04-30 | 22:17 | 27 | - | [x1p] | - | {"command": | M1005 | param: | {"skew": | current | XY_comp_ang: | -0.00747
2024-04-30 | 22:17 | 32 | - | [x1p] | - | {"command": | M1005 | param: | {"skew": | new | XY_comp_ang: | 0
2024-04-30 | 22:17 | 41 | - | [x1p] | - | {"command": | M1005 | param: | {"skew": | current | XY_comp_ang: | 0
2024-04-30 | 22:17 | 44 | - | [x1p] | - | {"command": | M1005 | param: | {"skew": | new | XY_comp_ang: | 0.00753
2024-04-30 | 23:16 | 614 | - | [x1p] | - | {"command": | M1005 | param: | {"skew": | current | XY_comp_ang: | 0.00753
2024-04-30 | 23:16 | 619 | - | [x1p] | - | {"command": | M1005 | param: | {"skew": | new | XY_comp_ang: | 0
2024-04-30 | 23:16 | 623 | - | [x1p] | - | {"command": | M1005 | param: | {"skew": | current | XY_comp_ang: | 0
2024-04-30 | 23:16 | 627 | - | [x1p] | - | {"command": | M1005 | param: | {"skew": | new | XY_comp_ang: | -0.00753
2024-04-30 | 23:16 | 637 | - | [x1p] | - | {"command": | M1005 | param: | {"skew": | current | XY_comp_ang: | -0.00753
2024-04-30 | 23:16 | 640 | - | [x1p] | - | {"command": | M1005 | param: | {"skew": | new | XY_comp_ang: | 0
2024-04-30 | 23:16 | 643 | - | [x1p] | - | {"command": | M1005 | param: | {"skew": | current | XY_comp_ang: | 0
2024-04-30 | 23:16 | 646 | - | [x1p] | - | {"command": | M1005 | param: | {"skew": | new | XY_comp_ang: | -0.00669
2024-04-30 | 23:16 | 653 | - | [x1p] | - | {"command": | M1005 | param: | {"skew": | current | XY_comp_ang: | -0.00669
2024-04-30 | 23:16 | 655 | - | [x1p] | - | {"command": | M1005 | param: | {"skew": | new | XY_comp_ang: | 0
2024-04-30 | 23:16 | 660 | - | [x1p] | - | {"command": | M1005 | param: | {"skew": | current | XY_comp_ang: | 0
2024-04-30 | 23:16 | 662 | - | [x1p] | - | {"command": | M1005 | param: | {"skew": | new | XY_comp_ang: | -0.00585
2024-04-30 | 23:16 | 673 | - | [x1p] | - | {"command": | M1005 | param: | {"skew": | current | XY_comp_ang: | -0.00585
2024-04-30 | 23:16 | 675 | - | [x1p] | - | {"command": | M1005 | param: | {"skew": | new | XY_comp_ang: | 0
2024-04-30 | 23:16 | 679 | - | [x1p] | - | {"command": | M1005 | param: | {"skew": | current | XY_comp_ang: | 0
2024-04-30 | 23:16 | 682 | - | [x1p] | - | {"command": | M1005 | param: | {"skew": | new | XY_comp_ang: | -0.00501
2024-04-30 | 23:16 | 690 | - | [x1p] | - | {"command": | M1005 | param: | {"skew": | current | XY_comp_ang: | -0.00501
2024-04-30 | 23:16 | 693 | - | [x1p] | - | {"command": | M1005 | param: | {"skew": | new | XY_comp_ang: | 0
2024-04-30 | 23:16 | 697 | - | [x1p] | - | {"command": | M1005 | param: | {"skew": | current | XY_comp_ang: | 0
2024-04-30 | 23:16 | 699 | - | [x1p] | - | {"command": | M1005 | param: | {"skew": | new | XY_comp_ang: | -0.00418
2024-04-30 | 23:16 | 706 | - | [x1p] | - | {"command": | M1005 | param: | {"skew": | current | XY_comp_ang: | -0.00418
2024-04-30 | 23:16 | 709 | - | [x1p] | - | {"command": | M1005 | param: | {"skew": | new | XY_comp_ang: | 0
2024-04-30 | 23:16 | 712 | - | [x1p] | - | {"command": | M1005 | param: | {"skew": | current | XY_comp_ang: | 0
2024-04-30 | 23:16 | 715 | - | [x1p] | - | {"command": | M1005 | param: | {"skew": | new | XY_comp_ang: | -0.00334
2024-04-30 | 23:16 | 728 | - | [x1p] | - | {"command": | M1005 | param: | {"skew": | current | XY_comp_ang: | -0.00334
2024-04-30 | 23:16 | 730 | - | [x1p] | - | {"command": | M1005 | param: | {"skew": | new | XY_comp_ang: | 0
2024-04-30 | 23:16 | 733 | - | [x1p] | - | {"command": | M1005 | param: | {"skew": | current | XY_comp_ang: | 0
2024-04-30 | 23:16 | 737 | - | [x1p] | - | {"command": | M1005 | param: | {"skew": | new | XY_comp_ang: | -0.0025
2024-04-30 | 23:16 | 744 | - | [x1p] | - | {"command": | M1005 | param: | {"skew": | current | XY_comp_ang: | -0.0025
2024-04-30 | 23:16 | 747 | - | [x1p] | - | {"command": | M1005 | param: | {"skew": | new | XY_comp_ang: | 0
2024-04-30 | 23:16 | 750 | - | [x1p] | - | {"command": | M1005 | param: | {"skew": | current | XY_comp_ang: | 0
2024-04-30 | 23:16 | 752 | - | [x1p] | - | {"command": | M1005 | param: | {"skew": | new | XY_comp_ang: | -0.00167
2024-04-30 | 23:16 | 762 | - | [x1p] | - | {"command": | M1005 | param: | {"skew": | current | XY_comp_ang: | -0.00167
2024-04-30 | 23:16 | 764 | - | [x1p] | - | {"command": | M1005 | param: | {"skew": | new | XY_comp_ang: | 0
2024-04-30 | 23:16 | 768 | - | [x1p] | - | {"command": | M1005 | param: | {"skew": | current | XY_comp_ang: | 0
2024-04-30 | 23:16 | 771 | - | [x1p] | - | {"command": | M1005 | param: | {"skew": | new | XY_comp_ang: | -0.00083
2024-04-30 | 23:16 | 777 | - | [x1p] | - | {"command": | M1005 | param: | {"skew": | current | XY_comp_ang: | -0.00083
2024-04-30 | 23:16 | 780 | - | [x1p] | - | {"command": | M1005 | param: | {"skew": | new | XY_comp_ang: | 0
2024-04-30 | 23:16 | 783 | - | [x1p] | - | {"command": | M1005 | param: | {"skew": | current | XY_comp_ang: | 0
2024-04-30 | 23:16 | 786 | - | [x1p] | - | {"command": | M1005 | param: | {"skew": | new | XY_comp_ang: | 0
2024-04-30 | 23:16 | 794 | - | [x1p] | - | {"command": | M1005 | param: | {"skew": | current | XY_comp_ang: | 0
2024-04-30 | 23:16 | 797 | - | [x1p] | - | {"command": | M1005 | param: | {"skew": | new | XY_comp_ang: | 0
2024-04-30 | 23:16 | 800 | - | [x1p] | - | {"command": | M1005 | param: | {"skew": | current | XY_comp_ang: | 0
2024-04-30 | 23:16 | 803 | - | [x1p] | - | {"command": | M1005 | param: | {"skew": | new | XY_comp_ang: | 0.00083
2024-04-30 | 23:16 | 811 | - | [x1p] | - | {"command": | M1005 | param: | {"skew": | current | XY_comp_ang: | 0.00083
2024-04-30 | 23:16 | 814 | - | [x1p] | - | {"command": | M1005 | param: | {"skew": | new | XY_comp_ang: | 0
2024-04-30 | 23:16 | 817 | - | [x1p] | - | {"command": | M1005 | param: | {"skew": | current | XY_comp_ang: | 0
2024-04-30 | 23:16 | 820 | - | [x1p] | - | {"command": | M1005 | param: | {"skew": | new | XY_comp_ang: | 0.00167
2024-04-30 | 23:16 | 829 | - | [x1p] | - | {"command": | M1005 | param: | {"skew": | current | XY_comp_ang: | 0.00167
2024-04-30 | 23:16 | 832 | - | [x1p] | - | {"command": | M1005 | param: | {"skew": | new | XY_comp_ang: | 0
2024-04-30 | 23:16 | 837 | - | [x1p] | - | {"command": | M1005 | param: | {"skew": | current | XY_comp_ang: | 0
2024-04-30 | 23:16 | 841 | - | [x1p] | - | {"command": | M1005 | param: | {"skew": | new | XY_comp_ang: | 0.0025
2024-04-30 | 23:16 | 850 | - | [x1p] | - | {"command": | M1005 | param: | {"skew": | current | XY_comp_ang: | 0.0025
2024-04-30 | 23:16 | 852 | - | [x1p] | - | {"command": | M1005 | param: | {"skew": | new | XY_comp_ang: | 0
2024-04-30 | 23:16 | 856 | - | [x1p] | - | {"command": | M1005 | param: | {"skew": | current | XY_comp_ang: | 0
2024-04-30 | 23:16 | 859 | - | [x1p] | - | {"command": | M1005 | param: | {"skew": | new | XY_comp_ang: | 0.00333
2024-04-30 | 23:16 | 869 | - | [x1p] | - | {"command": | M1005 | param: | {"skew": | current | XY_comp_ang: | 0.00333
2024-04-30 | 23:16 | 872 | - | [x1p] | - | {"command": | M1005 | param: | {"skew": | new | XY_comp_ang: | 0
2024-04-30 | 23:16 | 876 | - | [x1p] | - | {"command": | M1005 | param: | {"skew": | current | XY_comp_ang: | 0
2024-04-30 | 23:16 | 881 | - | [x1p] | - | {"command": | M1005 | param: | {"skew": | new | XY_comp_ang: | 0.00416
2024-04-30 | 23:16 | 888 | - | [x1p] | - | {"command": | M1005 | param: | {"skew": | current | XY_comp_ang: | 0.00416
2024-04-30 | 23:16 | 892 | - | [x1p] | - | {"command": | M1005 | param: | {"skew": | new | XY_comp_ang: | 0
2024-04-30 | 23:16 | 896 | - | [x1p] | - | {"command": | M1005 | param: | {"skew": | current | XY_comp_ang: | 0
2024-04-30 | 23:16 | 899 | - | [x1p] | - | {"command": | M1005 | param: | {"skew": | new | XY_comp_ang: | 0.00499
2024-04-30 | 23:16 | 907 | - | [x1p] | - | {"command": | M1005 | param: | {"skew": | current | XY_comp_ang: | 0.00499
2024-04-30 | 23:16 | 910 | - | [x1p] | - | {"command": | M1005 | param: | {"skew": | new | XY_comp_ang: | 0
2024-04-30 | 23:16 | 913 | - | [x1p] | - | {"command": | M1005 | param: | {"skew": | current | XY_comp_ang: | 0
2024-04-30 | 23:16 | 916 | - | [x1p] | - | {"command": | M1005 | param: | {"skew": | new | XY_comp_ang: | 0.00582
2024-04-30 | 23:16 | 927 | - | [x1p] | - | {"command": | M1005 | param: | {"skew": | current | XY_comp_ang: | 0.00582
2024-04-30 | 23:16 | 929 | - | [x1p] | - | {"command": | M1005 | param: | {"skew": | new | XY_comp_ang: | 0
2024-04-30 | 23:16 | 933 | - | [x1p] | - | {"command": | M1005 | param: | {"skew": | current | XY_comp_ang: | 0
2024-04-30 | 23:16 | 935 | - | [x1p] | - | {"command": | M1005 | param: | {"skew": | new | XY_comp_ang: | 0.00664
2024-04-30 | 23:16 | 941 | - | [x1p] | - | {"command": | M1005 | param: | {"skew": | current | XY_comp_ang: | 0.00664
2024-04-30 | 23:16 | 944 | - | [x1p] | - | {"command": | M1005 | param: | {"skew": | new | XY_comp_ang: | 0
2024-04-30 | 23:16 | 948 | - | [x1p] | - | {"command": | M1005 | param: | {"skew": | current | XY_comp_ang: | 0
2024-04-30 | 23:16 | 950 | - | [x1p] | - | {"command": | M1005 | param: | {"skew": | new | XY_comp_ang: | 0.00747
2024-04-30 | 23:16 | 957 | - | [x1p] | - | {"command": | M1005 | param: | {"skew": | current | XY_comp_ang: | 0.00747
2024-04-30 | 23:16 | 959 | - | [x1p] | - | {"command": | M1005 | param: | {"skew": | new | XY_comp_ang: | 0